## ALBARIA ALLETTAMENTO
ALBARIA ALLETTAMENTO | Per l’allettamento di elementi murari, fornitura e posa in opera di malta di colore bianco, di calce pozzolanica priva di cemento, confezionata con aggregati silicei naturali di diametro massimo 2 mm, tipo ALBARIA ALLETTAMENTO della DEGUSSA CC ITALIA SpA o equivalente
DESCRIZIONE | U.M. | QUANTITA' | PREZZO UNITARIO | IMPORTO PARZIALE | IMPORTO TOTALE
Mano d'opera
Squadra tipo di n° 3 operai:
1 operaio specializzato | ore | 0.02 | 22.5 | 0.45
2 operai qualificati | ore | 0.04 | 21.3 | 0.852
TOTALE MANO D'OPERA | EURO |  |  |  | 1.302
Mezzi d'opera
Idropulitrice | ore | 0.01 | 2.2 | 0.022
TOTALE MEZZI D'OPERA | EURO |  |  |  | 0.022
Materiale
malta | kg/dmc | 1.6 | 0.39 | 0.624
Sfrido | % | 2 | 0.39 | 0.01248
TOTALE MATERIALI | EURO |  |  |  | 0.63648
SOMMANO |  |  |  |  | 1.9605
TOTALI COSTI | EURO |  |  |  | 1.9605
SPESE GENERALI
| % | 15 | 1.9605 | 0.29407
TOTALE SPESE GENERALI | EURO |  |  |  | 0.29407
TOTALE | EURO |  |  |  | 2.2546
UTILE | % | 10 | 2.2546 | 0.22546
TOTALE UTILE | EURO |  |  |  | 0.22546
TOTALE GENERALE | €/dmc |  |  |  | 2.48