## ALBARIA SILIMAC TONACHINO
ALBARIA SILIMAC TONACHINO | Per finiture di interni ed esterni, fornitura e posa in opera di finitura minerale in spessore al silicato di potassio stabilizzato ed idrofobizzato a norma DIN 18 363, con aggregati selezionati di granulometria 0,6 e 1,2 mm e pigmenti inorganici come terre ed ossidi, a finitura satinata ed opaca tipo ALBARIA SILIMAC TONACHINO della DEGUSSA CC ITALIA spa o equivalente. (spessore 2 mm)
DESCRIZIONE | U.M. | QUANTITA' | PREZZO UNITARIO | IMPORTO PARZIALE | IMPORTO TOTALE
Mano d'opera
Squadra tipo di n° 2 operai:
1 operaio specializzato | ore | 0.2 | 22.5 | 4.5
1 operaio qualificato | ore | 0.2 | 21.3 | 4.26
TOTALE MANO D'OPERA | EURO |  |  |  | 8.76
Mezzi d'opera
Idropulitrice | ore | 0.05 | 2.2 | 0.11
TOTALE MEZZI D'OPERA | EURO |  |  |  | 0.11
Materiale
tonachino | kg/mq/2mm | 3 | 2.5 | 7.5
Sfrido | % | 2 | 2.5 | 0.15
TOTALE MATERIALI | EURO |  |  |  | 7.65
SOMMANO |  |  |  |  | 16.52
TOTALI COSTI | EURO |  |  |  | 16.52
SPESE GENERALI | % | 15 | 16.52 | 2.478
TOTALE SPESE GENERALI | EURO |  |  |  | 2.478
TOTALE | EURO |  |  |  | 18.998
UTILE | % | 10 | 18.998 | 1.8998
TOTALE UTILE | EURO |  |  |  | 1.8998
TOTALE GENERALE | €/mq/2mm |  |  |  | 20.8978
ALBARIA SILIMAC PRIMER | Per favorire la corretta adesione al supporto di tonachini e tinteggi ai silicati di potassio per interni ed esterni, fornitura e posa in opera di primer tipo ALBARIA SILIMAC PRIMER della DEGUSSA CC ITALIA Spa o equivalente.
DESCRIZIONE | U.M. | QUANTITA' | PREZZO UNITARIO | IMPORTO PARZIALE | IMPORTO TOTALE
Mano d'opera
Squadra tipo di n° 2 operai:
1 operaio specializzato | ore | 0.05 | 22.5 | 1.125
1 operaio qualificato | ore | 0.05 | 21.3 | 1.065
TOTALE MANO D'OPERA | EURO |  |  |  | 2.19
Mezzi d'opera
Idropulitrice | ore | 0.05 | 2.2 | 0.11
TOTALE MEZZI D'OPERA | EURO |  |  |  | 0.11
Materiale
primer | l/mq | 0.2 | 6.59 | 1.318
Sfrido | % | 2 | 6.59 | 0.02636
TOTALE MATERIALI | EURO |  |  |  | 1.3444
SOMMANO |  |  |  |  | 3.6444
TOTALI COSTI | EURO |  |  |  | 3.6444
SPESE GENERALI | % | 15 | 3.6444 | 0.54665
TOTALE SPESE GENERALI | EURO |  |  |  | 0.54665
TOTALE | EURO |  |  |  | 4.191
UTILE | % | 10 | 4.191 | 0.4191
TOTALE UTILE | EURO |  |  |  | 0.4191
TOTALE GENERALE | €/mq |  |  |  | 4.6101