## ALBARIA STABILITURA
ALBARIA STABILITURA | Per stabiliture millimetriche di intonaci interni ed esterni, fornitura e posa in opera di malta da intonaco fine premiscelata di colore bianco, di calce idrata e sabbie selezionate con diametro massimo 0,6 mm, priva di cemento ed estremamente adesiva al supporto, impermeabile all’acqua piovana e traspirante, tipo ALBARIA STABILITURA della DEGUSSA CC ITALIA spa o equivalente. (spessore 2 mm)
DESCRIZIONE | U.M. | QUANTITA' | PREZZO UNITARIO | IMPORTO PARZIALE | IMPORTO TOTALE
Mano d'opera
Squadra tipo di n° 3 operai:
1 operaio specializzato | ore | 0.12 | 22.5 | 2.7
2 operai qualificati | ore | 0.24 | 21.3 | 5.112
TOTALE MANO D'OPERA | EURO |  |  |  | 7.812
Mezzi d'opera
Idropulitrice | ore | 0.02 | 2.2 | 0.044
TOTALE MEZZI D'OPERA | EURO |  |  |  | 0.044
Materiale
malta | kg/mq x 2 mm | 2.8 | 0.4 | 1.12
Sfrido | % | 2 | 0.4 | 0.0224
TOTALE MATERIALI | EURO |  |  |  | 1.1424
SOMMANO |  |  |  |  | 8.9984
TOTALI COSTI | EURO |  |  |  | 8.9984
SPESE GENERALI
| % | 15 | 8.9984 | 1.3498
TOTALE SPESE GENERALI | EURO |  |  |  | 1.3498
TOTALE | EURO |  |  |  | 10.3482
UTILE | % | 10 | 10.3482 | 1.0348
TOTALE UTILE | EURO |  |  |  | 1.0348
TOTALE GENERALE | €/mq x 2 mm |  |  |  | 11.383