## ALBARIA TONACHINO
ALBARIA TONACHINO | Per finiture millimetriche altamente traspiranti, sia interne che esterne, fornitura e posa in opera di tonachino di grassello di calce e sabbie selezionate di diametro massimo 0,6 mm, pigmentato con terre naturali, tipo ALBARIA TONACHINO della DEGUSSA CC ITALIA spa o equivalente.
DESCRIZIONE | U.M. | QUANTITA' | PREZZO UNITARIO | IMPORTO PARZIALE | IMPORTO TOTALE
Mano d'opera
Squadra tipo di n° 2 operai:
1 operaio specializzato | ore | 0.2 | 22.5 | 4.5
1 operaio qualificato | ore | 0.2 | 21.3 | 4.26
TOTALE MANO D'OPERA | EURO |  |  |  | 8.76
Mezzi d'opera
Idropulitrice | ore | 0.05 | 2.2 | 0.11
TOTALE MEZZI D'OPERA | EURO |  |  |  | 0.11
Materiale
tonachino | kg/mq/2mm | 3.2 | 1.85 | 5.92
Sfrido | % | 2 | 1.85 | 0.1184
TOTALE MATERIALI | EURO |  |  |  | 6.0384
SOMMANO |  |  |  |  | 14.9084
TOTALI COSTI | EURO |  |  |  | 14.9084
SPESE GENERALI | % | 15 | 14.9084 | 2.2363
TOTALE SPESE GENERALI | EURO |  |  |  | 2.2363
TOTALE | EURO |  |  |  | 17.1447
UTILE | % | 10 | 17.1447 | 1.7145
TOTALE UTILE | EURO |  |  |  | 1.7145
TOTALE GENERALE | €/mq/2mm |  |  |  | 18.8591