## EMACO R955
EMACO R955 | Per il ripristino di strutture in calcestruzzo degradate con interventi di spessore da 1 a 5 cm in unico strato, senza l’utilizzo di rete elettrosaldata, con applicazione a spruzzo od a cazzuola, fornitura e posa in opera di malta cementizia, premiscelata, polimero modificata, bicomponente, tixotropica, con inibitore di corrosione organico, provvista di fibre sintetiche in poliacrilonitrile, resistente agli agenti aggressivi dell’ambiente tipo EMACO R955 della DEGUSSA CC ITALIA spa o equivalente.
DESCRIZIONE | U.M. | QUANTITA' | PREZZO UNITARIO | IMPORTO PARZIALE | IMPORTO TOTALE
Mano d'opera
Squadra tipo di n° 3 operai:
1 operaio specializzato | ore | 0.07 | 22.5 | 1.575
2 operai qualificati | ore | 0.14 | 21.3 | 2.982
TOTALE MANO D'OPERA | EURO |  |  |  | 4.557
Mezzi d'opera
Idropulitrice | ore | 0.05 | 2.2 | 0.11
Intonacatrice spruzzatrice | ore | 0.05 | 12.5 | 0.625
TOTALE MEZZI D'OPERA | EURO |  |  |  | 0.735
Materiali
Malta | kg/mq x cm | 20 | 0.77 | 15.4
Sfrido | % | 2 | 0.77 | 0.308
TOTALE MATERIALI | EURO |  |  |  | 15.708
SOMMANO |  |  |  |  | 21
TOTALI COSTI | EURO |  |  |  | 21
SPESE GENERALI
| % | 15 | 21 | 3.15
TOTALE SPESE GENERALI | EURO |  |  |  | 3.15
TOTALE | EURO |  |  |  | 24.15
UTILE | % | 10 | 24.15 | 2.415
TOTALE UTILE |  |  |  |  | 2.415
TOTALE GENERALE | €/mq x cm |  |  |  | 26.565