## EMACO SFR
EMACO SFR | Per il ripristino di testate di strutture che debbano resistere anche a sollecitazioni di urto, quali testate di solette, fasce adiacenti e piani di appoggio dell’apparecchio di giunto, pavimentazioni rigide, strutture idrauliche, mediante applicazione per colaggio, fornitura e posa in opera: per spessori da 1 a 5 cm di malta cementizia, premiscelata, ad espansione contrastata in aria (senza stagionatura umida), con componente B (ritentore di umidità), fibrorinforzata con fibre metalliche rigide, ad elevatissima duttilità, contenente anche fibre sintetiche in poliacrilonitrile, resistente agli agenti aggressivi dell’ambiente, tipo EMACO SFR della DEGUSSA CC ITALIA spa o equivalente.
DESCRIZIONE | U.M. | QUANTITA' | PREZZO UNITARIO | IMPORTO PARZIALE | IMPORTO TOTALE
Mano d'opera
Squadra tipo di n° 3 operai:
2 operai specializzati | ore | 0.007 | 22.5 | 0.1575
1 operaio qualificato | ore | 0.025 | 21.3 | 0.5325
TOTALE MANO D'OPERA | EURO/dmc |  |  |  | 0.69
Mezzi d'opera
Idropulitrice | ore | 0.001 | 2.2 | 0.0022
Macc. Miscelazione e pompaggio | ore | 0.0022 | 12.5 | 0.0275
Compressore | ore | 0.001 | 5.84 | 0.00584
TOTALE MEZZI D'OPERA | EURO/dmc |  |  |  | 0.03554
Materiali
Malta | DMC | 2 | 0.75 | 1.5
TOTALE MATERIALI | EURO |  |  |  | 1.5
SOMMANO |  |  |  |  | 2.2255
TOTALI COSTI | EURO |  |  |  | 2.2255
SPESE GENERALI
| % | 15 | 2.2255 | 0.33383
TOTALE SPESE GENERALI | EURO |  |  |  | 0.33383
TOTALE | EURO |  |  |  | 2.5594
UTILE | % | 10 | 2.5594 | 0.25594
TOTALE UTILE |  |  |  |  | 0.25594
TOTALE GENERALE | €/dmc |  |  |  | 2.8153
EMACO SFR + INERTE | Per il ripristino di testate di strutture che debbano resistere anche a sollecitazioni di urto, quali testate di solette, fasce adiacenti e piani di appoggio dell’apparecchio di giunto, pavimentazioni rigide, strutture idrauliche, mediante applicazione per colaggio, fornitura e posa in opera: per spessori SUPERIORI A 5 cm di malta cementizia, premiscelata ADDITIVATA CON INERTE DI DIMENSIONE MINIMA 5 MM, ad espansione contrastata in aria (senza stagionatura umida), con componente B (ritentore di umidità), fibrorinforzata con fibre metalliche rigide, ad elevatissima duttilità, contenente anche fibre sintetiche in poliacrilonitrile, resistente agli agenti aggressivi dell’ambiente, tipo EMACO SFR della DEGUSSA CC ITALIA spa o equivalente.
DESCRIZIONE | U.M. | QUANTITA' | PREZZO UNITARIO | IMPORTO PARZIALE | IMPORTO TOTALE
Mano d'opera
Squadra tipo di n° 3 operai:
2 operai specializzati | ore | 0.007 | 22.5 | 0.1575
1 operaio qualificato | ore | 0.025 | 21.3 | 0.5325
TOTALE MANO D'OPERA | EURO/dmc |  |  |  | 0.69
Mezzi d'opera
Idropulitrice | ore | 0.001 | 2.2 | 0.0022
Macc. Miscelazione e pompaggio | ore | 0.0022 | 12.5 | 0.0275
Compressore | ore | 0.001 | 5.84 | 0.00584
TOTALE MEZZI D'OPERA | EURO/dmc |  |  |  | 0.03554
Materiali
Malta | DMC | 1.5 | 0.75 | 1.125
aggregati | kg/mq x cm | 0.5 | 0.24 | 0.12
TOTALE MATERIALI | EURO |  |  |  | 1.245
SOMMANO |  |  |  |  | 1.9705
TOTALI COSTI | EURO |  |  |  | 1.9705
SPESE GENERALI
| % | 15 | 1.9705 | 0.29558
TOTALE SPESE GENERALI | EURO |  |  |  | 0.29558
TOTALE | EURO |  |  |  | 2.2661
UTILE | % | 10 | 2.2661 | 0.22661
TOTALE UTILE |  |  |  |  | 0.22661
TOTALE GENERALE | €/dmc |  |  |  | 2.4927