## EMACO FORMULA RASATURA
EMACO FORMULA RASATURA | Per la rasatura di superfici in calcestruzzo, di spessore medio di 3 mm, mediante applicazione a spruzzo od a mano, fornitura e posa in opera di malta cementizia, premiscelata, polimero modificata, monocomponente, tixotropica, provvista di fibre sintetiche in poliacrilonitrile, resistente agli agenti aggressivi dell’ambiente, tipo EMACO FORMULA RASATURA della DEGUSSA CC ITALIA spa o equivalente.
DESCRIZIONE | U.M. | QUANTITA' | £. | PREZZO UNITARIO | IMPORTO PARZIALE | IMPORTO TOTALE
Mano d'opera
Squadra tipo di n° 2 operai:
1 operaio specializzato | ore | 0.28 | 36584 | 22.5 | 6.3
1 operaio qualificati | ore | 0.28 | 34505 | 21.3 | 5.964
TOTALE MANO D'OPERA | EURO |  |  |  |  | 12.264
Mezzi d'opera
Idrosabbiatrice | ore | 0.03 | 8000 | 4.1317 | 0.12395
Intonacatrice spruzzatrice | ore | 0.03 | 12000 | 12.5 | 0.375
TOTALE MEZZI D'OPERA | EURO |  |  |  |  | 0.49895
Materiali
Malta | kg/mq x 3 mm | 4.5 | 2000 | 0.91 | 4.095
Sfrido | % | 2 | 4.095 | 0.0182 | 0.0364
TOTALE MATERIALI | EURO |  |  |  |  | 4.1314
SOMMANO | [5 empty] | 16.8943
TOTALI COSTI | EURO |  |  |  |  | 16.8943
SPESE GENERALI
| % | 15 |  | 16.8943 | 2.5342
TOTALE SPESE GENERALI | EURO |  |  |  |  | 2.5342
TOTALE | EURO |  |  |  |  | 19.4285
UTILE | % | 10 |  | 19.4285 | 1.9429
TOTALE UTILE | [5 empty] | 1.9429
TOTALE GENERALE | €/mq per 3 mm |  |  |  |  | 21.3714