## EMACO FORMULA RASATURA GROSSA
EMACO FORMULA RASATURA GROSSA | Per rasature di elementi di calcestruzzo in spessori sino a 10 mm, fornitura e posa in opera di malta cementiza bicomcomponente, polimero modificata, con inibitore di corrosione organico (disperso nel componente B), avente consistenza tixotropica, applicabile a spruzzo o a cazzuola, tipo EMACO FORMULA RASATURA GROSSA della DEGUSSA CC ITALIA spa o equivalente.
DESCRIZIONE | U.M. | QUANTITA' | PREZZO UNITARIO | IMPORTO PARZIALE | IMPORTO TOTALE
Mano d'opera
Squadra tipo di n° 2 operai:
1 operaio specializzato | ore | 0.32 | 22.5 | 7.2
1 operaio qualificato | ore | 0.32 | 21.3 | 6.816
TOTALE MANO D'OPERA | EURO |  |  |  | 14.016
Mezzi d'opera
Idropulitrice | ore | 0.05 | 2.2 | 0.11
Intonacatrice spruzzatrice | ore | 0.05 | 12.5 | 0.625
TOTALE MEZZI D'OPERA | EURO |  |  |  | 0.735
Materiali
Malta | kg/mq x 6mm | 11.4 | 0.8 | 9.12
Sfrido | % | 2 | 0.8 | 0.1824
TOTALE MATERIALI | EURO |  |  |  | 9.3024
SOMMANO |  |  |  |  | 24.0534
TOTALI COSTI | EURO |  |  |  | 24.0534
SPESE GENERALI
| % | 15 | 24.0534 | 3.608
TOTALE SPESE GENERALI | EURO |  |  |  | 3.608
TOTALE | EURO |  |  |  | 27.6614
UTILE | % | 10 | 27.6614 | 2.7661
TOTALE UTILE |  |  |  |  | 2.7661
TOTALE GENERALE | €/mq x 6 mm |  |  |  | 30.4276