## EMACO FORMULA TIXO
EMACO FORMULA TIXO | Per il ripristino di strutture degradate in calcestruzzo con interventi di spessore 1-5 cm (quando lo spessore supera i 2 cm è necessario applicare una rete elettrosaldata), applicazione a spruzzo o a cazzuola, fornitura e posa in opera di malta cementizia, premiscelata, ad espansione contrastata in aria (senza stagionatura umida), con componente B (ritentore di umidità), con fibre sintetiche poliacriliche, tixotropica, resistente agli agenti aggressivi dell’ambiente tipo EMACO FORMULA TIXO della DEGUSSA CC ITALIA Spa od equivalente.
DESCRIZIONE | U.M. | QUANTITA' | PREZZO UNITARIO | IMPORTO PARZIALE | IMPORTO TOTALE
Mano d'opera
Squadra tipo di n° 3 operai:
1 operaio specializzato | ore | 0.07 | 22.5 | 1.575
2 operai qualificati | ore | 0.14 | 21.3 | 2.982
TOTALE MANO D'OPERA | EURO |  |  |  | 4.557
Mezzi d'opera
Idropulitrice | ore | 0.05 | 2.2 | 0.11
Intonacatrice spruzzatrice | ore | 0.05 | 12.5 | 0.625
TOTALE MEZZI D'OPERA | EURO |  |  |  | 0.735
Materiali
Malta | kg/mq x cm | 17.8 | 0.47 | 8.366
Sfrido | % | 2 | 0.47 | 0.16732
TOTALE MATERIALI | EURO |  |  |  | 8.5333
SOMMANO |  |  |  |  | 13.8253
TOTALI COSTI | EURO |  |  |  | 13.8253
SPESE GENERALI
| % | 15 | 13.8253 | 2.0738
TOTALE SPESE GENERALI | EURO |  |  |  | 2.0738
TOTALE | EURO |  |  |  | 15.8991
UTILE | % | 10 | 15.8991 | 1.5899
TOTALE UTILE |  |  |  |  | 1.5899
TOTALE GENERALE | €/mq x cm |  |  |  | 17.489