## MASTERSEAL 185
MASTERSEAL185 | Strato di adesione su superfici in calcestruzzo anche umide, superfici vetrose e su vecchi rivestimenti resinosi opportunamente irruviditi e trattamento isolante di murature umide prima della posa di intonaci, fornitura e posa in opera di primer tricomponente, composto di resina epossidica in emulsione acquosa, leganti idraulici, inerti silicei e speciali additivi, tipo MASTERSEAL 185 della DEGUSSA CC ITALIA Spa o equivalente. (per uno spessore di 1 mm in due mani).
DESCRIZIONE | U.M. | QUANTITA' | PREZZO UNITARIO | IMPORTO PARZIALE | IMPORTO TOTALE
Mano d'opera
Squadra tipo di n° 2 operai:
1 operaio specializzato | ore | 0.14 | 22.5 | 3.15
1 operaio qualificato | ore | 0.14 | 21.3 | 2.982
TOTALE MANO D'OPERA | EURO |  |  |  | 6.132
Mezzi d'opera
Miscelatore | ore | 0.15 | 1.1 | 0.165
TOTALE MEZZI D'OPERA | EURO |  |  |  | 0.165
Materiali
primer | kg/mq | 2 | 4.5 | 9
Sfrido | % | 5 | 4.5 | 0.05625
TOTALE MATERIALI | EURO |  |  |  | 9.0563
SOMMANO |  |  |  |  | 15.3532
TOTALI COSTI | EURO |  |  |  | 15.3532
SPESE GENERALI
| % | 15 | 15.3532 | 2.303
TOTALE SPESE GENERALI | EURO |  |  |  | 2.303
TOTALE | EURO |  |  |  | 17.6562
UTILE | % | 10 | 17.6562 | 1.7656
TOTALE UTILE |  |  |  |  | 1.7656
TOTALE GENERALE | €/mq |  |  |  | 19.4219