## MASTERSEAL 540
MASTERSEAL 540 | Per l’impermeabilizzazione di strutture in calcestruzzo fornitura e posa in opera di rivestimento cementizio flessibile, polimero modificato, traspirante al vapore d’acqua, resistente all’abrasione, bicomponente, applicabile a rullo od a spruzzo, tipo MASTERSEAL 540 della DEGUSSA CC ITALIA Spa o equivalente. (spessore 2 mm in due mani).
DESCRIZIONE | U.M. | QUANTITA' | PREZZO UNITARIO | IMPORTO PARZIALE | IMPORTO TOTALE
Mano d'opera
Squadra tipo di n° 2 operai:
1 operaio specializzato | ore | 0.14 | 22.5 | 3.15
1 operaio qualificato | ore | 0.14 | 21.3 | 2.982
TOTALE MANO D'OPERA | EURO |  |  |  | 6.132
Mezzi d'opera
Air-less | ore | 0.15 | 3.6 | 0.54
Miscelatore | ore | 0.1 | 1.1 | 0.11
TOTALE MEZZI D'OPERA | EURO |  |  |  | 0.65
Materiali
protettivo | kg/mq | 3 | 1.99 | 5.97
Sfrido | % | 3 | 1.99 | 0.1791
TOTALE MATERIALI | EURO |  |  |  | 6.1491
SOMMANO |  |  |  |  | 12.9311
TOTALI COSTI | EURO |  |  |  | 12.9311
SPESE GENERALI
| % | 15 | 12.9311 | 1.9397
TOTALE SPESE GENERALI | EURO |  |  |  | 1.9397
TOTALE | EURO |  |  |  | 14.8708
UTILE | % | 10 | 14.8708 | 1.4871
TOTALE UTILE |  |  |  |  | 1.4871
TOTALE GENERALE | €/mq |  |  |  | 16.3578