## Foglio1
THOROSEAL BANDELLA ELASTCA | Per l’impermeabilizzazione di giunti di costruzione e raccordi pavimento/parete di serbatoi, piscine e balconi in combinazione con rivestimenti impermeabili cementizi flessibili, resistente a pressioni in spinta diretta fino a 1,5 bar, fornitura e posa del nastro termoplastico (larghezza 10 cm) tipo THOROSEAL BANDELLA ELASTICA della DEGUSSA C.C. ITALIA S.p.A. o equivalente. Larghezza 10 cm
DESCRIZIONE | U.M. | QUANTITA' | PREZZO UNITARIO | IMPORTO PARZIALE | IMPORTO TOTALE
Mano d'opera
Squadra tipo di n° 2 operai:
1 operaio specializzato | ore | 0.12 | 22.5 | 2.7
1 operaio qualificato | ore | 0.12 | 21.3 | 2.556
TOTALE MANO D'OPERA | EURO |  |  |  | 5.256
Materiale
Prodotto | ml | 1 | 2.63 | 2.63
Sfrido | % | 2 | 2.63 | 0.0526
TOTALE MATERIALI | EURO |  |  |  | 2.6826
SOMMANO |  |  |  |  | 7.9386
TOTALI COSTI | EURO |  |  |  | 7.9386
SPESE GENERALI | % | 15 | 7.9386 | 1.1908
TOTALE SPESE GENERALI | EURO |  |  |  | 1.1908
TOTALE | EURO |  |  |  | 9.1294
UTILE | % | 10 | 9.1294 | 0.91294
TOTALE UTILE | EURO |  |  |  | 0.91294
TOTALE GENERALE | €/ml |  |  |  | 10.0423
THOROSEAL BANDELLA ELASTCA | Per l’impermeabilizzazione di giunti di costruzione e raccordi pavimento/parete di serbatoi, piscine e balconi in combinazione con rivestimenti impermeabili cementizi flessibili, resistente a pressioni in spinta diretta fino a 1,5 bar, fornitura e posa del nastro termoplastico (larghezza 10 cm) tipo THOROSEAL BANDELLA ELASTICA della DEGUSSA C.C. ITALIA S.p.A. o equivalente. Larghezza 15 cm
DESCRIZIONE | U.M. | QUANTITA' | PREZZO UNITARIO | IMPORTO PARZIALE | IMPORTO TOTALE
Mano d'opera
Squadra tipo di n° 2 operai:
1 operaio specializzato | ore | 0.12 | 22.5 | 2.7
1 operaio qualificato | ore | 0.12 | 21.3 | 2.556
TOTALE MANO D'OPERA | EURO |  |  |  | 5.256
Materiale
Prodotto | ml | 1 | 4.8 | 4.8
Sfrido | % | 2 | 4.8 | 0.096
TOTALE MATERIALI | EURO |  |  |  | 4.896
SOMMANO |  |  |  |  | 10.152
TOTALI COSTI | EURO |  |  |  | 10.152
SPESE GENERALI | % | 15 | 10.152 | 1.5228
TOTALE SPESE GENERALI | EURO |  |  |  | 1.5228
TOTALE | EURO |  |  |  | 11.6748
UTILE | % | 10 | 11.6748 | 1.1675
TOTALE UTILE | EURO |  |  |  | 1.1675
TOTALE GENERALE | €/ml |  |  |  | 12.8423