## Foglio1
THOROSEAL FC | Per l’impermeabilizzazione di strutture in c.a e muratura interrate, per applicazioni a pennello, spazzolone o spruzzo, fornitura e posa in opera di malta cementizia premiscelata, con elevate caratteristiche di adesione al supporto, di permeabilità al vapore acqueo, di resistenza alla pressione positiva e negativa e all'abrasione, da mescolare con acqua o, preferibilmente, con una miscela acqua e THORO ACRYL 60, tipo THOROSEAL FC della DEGUSSA CC ITALIA Spa o equivalente.
DESCRIZIONE | U.M. | QUANTITA' | PREZZO UNITARIO | IMPORTO PARZIALE | IMPORTO TOTALE
Mano d'opera
Squadra tipo di n° 2 operai:
1 operaio specializzato | ore | 0.15 | 22.5 | 3.375
2 operai qualificati | ore | 0.2 | 21.3 | 4.26
TOTALE MANO D'OPERA | EURO |  |  |  | 7.635
Mezzi d'opera
Miscelatore | ore | 0.1 | 1.1 | 0.11
TOTALE MEZZI D'OPERA | EURO |  |  |  | 0.11
Materiale
Materiale | kg/mq | 3 | 1.08 | 3.24
ACRYL 60 | litri/mq | 0.18 | 4.26 | 0.7668
Sfrido | % | 2 | 1.08 | 0.0648
TOTALE MATERIALI | EURO |  |  |  | 4.0716
SOMMANO | EURO |  |  |  | 11.8166
TOTALI COSTI | EURO |  |  |  | 11.8166
SPESE GENERALI | % | 15 | 11.8166 | 1.7725
TOTALE SPESE GENERALI | EURO |  |  |  | 1.7725
TOTALE | EURO |  |  |  | 13.5891
UTILE | % | 10 | 13.5891 | 1.3589
TOTALE UTILE | EURO |  |  |  | 1.3589
TOTALE GENERALE | €/mq |  |  |  | 14.948