## ALBARIA ALLETTAMENTO
ALBARIA ALLETTAMENTO | Per l’allettamento di elementi murari, fornitura e posa in opera di malta di colore bianco, di calce pozzolanica priva di cemento, confezionata con aggregati silicei naturali di diametro massimo 2 mm, tipo ALBARIA ALLETTAMENTO della DEGUSSA CC ITALIA SpA o equivalente
DESCRIZIONE | U.M. | QUANTITA' | PREZZO UNITARIO | IMPORTO PARZIALE | IMPORTO TOTALE
Mano d'opera
Squadra tipo di n° 3 operai:
1 operaio specializzato | ore | 0.05 | 22.5 | 1.125
2 operai qualificati | ore | 0.1 | 21.3 | 2.13
TOTALE MANO D'OPERA | EURO |  |  |  | 3.255
Mezzi d'opera
Idropulitrice | ore | 0.05 | 2.2 | 0.11
TOTALE MEZZI D'OPERA | EURO |  |  |  | 0.11
Materiale
malta | kg/dmc | 1.6 | 0.45 | 0.72
Sfrido | % | 2 | 0.45 | 0.0144
TOTALE MATERIALI | EURO |  |  |  | 0.7344
SOMMANO |  |  |  |  | 4.0994
TOTALI COSTI | EURO |  |  |  | 4.0994
SPESE GENERALI
| % | 15 | 4.0994 | 0.61491
TOTALE SPESE GENERALI | EURO |  |  |  | 0.61491
TOTALE | EURO |  |  |  | 4.7143
UTILE | % | 10 | 4.7143 | 0.47143
TOTALE UTILE | EURO |  |  |  | 0.47143
TOTALE GENERALE | €/m2/cm |  |  |  | 5.1857