## ALBARIA INTONACO
ALBARIA INTONACO | Per l’intonacatura di paramenti murari, fornitura e posa in opera di malta di calce idraulica naturale detta “Albazzana”, contenente fibre inorganiche e confezionata con aggregati silicei naturali di diametro massimo 2 mm, priva di cemento, tipo ALBARIA INTONACO della DEGUSSA CC ITALIA spa o equivalente.
DESCRIZIONE | U.M. | QUANTITA' | PREZZO UNITARIO | IMPORTO PARZIALE | IMPORTO TOTALE
Mano d'opera
Squadra tipo di n° 3 operai:
1 operaio specializzato | ore | 0.1 | 22.5 | 2.25
2 operai qualificati | ore | 0.2 | 21.3 | 4.26
TOTALE MANO D'OPERA | EURO |  |  |  | 6.51
Mezzi d'opera
Idropulitrice | ore | 0.0025 | 2.2 | 0.0055
spruzzatrice | ore | 0.0075 | 12.5 | 0.09375
TOTALE MEZZI D'OPERA | EURO |  |  |  | 0.09925
Materiale
malta da intonaco | kg/mq x cm | 13 | 0.371 | 4.823
Sfrido | % | 2 | 0.371 | 0.09646
TOTALE MATERIALI | EURO |  |  |  | 4.9195
SOMMANO |  |  |  |  | 11.5287
TOTALI COSTI | EURO |  |  |  | 11.5287
SPESE GENERALI
| % | 15 | 11.5287 | 1.7293
TOTALE SPESE GENERALI | EURO |  |  |  | 1.7293
TOTALE | EURO |  |  |  | 13.258
UTILE | % | 10 | 13.258 | 1.3258
TOTALE UTILE | EURO |  |  |  | 1.3258
TOTALE GENERALE | €/mq x cm |  |  |  | 14.5838