## ALBARIA SILIMAC TONACHINO
ALBARIA SILIMAC TONACHINO | Per finiture di interni ed esterni, fornitura e posa in opera di finitura minerale in spessore al silicato di potassio stabilizzato ed idrofobizzato a norma DIN 18 363, con aggregati selezionati di granulometria 0,6 e 1,2 mm e pigmenti inorganici come terre ed ossidi, a finitura satinata ed opaca tipo ALBARIA SILIMAC TONACHINO della DEGUSSA CC ITALIA spa o equivalente. (spessore 2 mm)
DESCRIZIONE | U.M. | QUANTITA' | PREZZO UNITARIO | IMPORTO PARZIALE | IMPORTO TOTALE
Mano d'opera
Squadra tipo di n° 2 operai:
1 operaio specializzato | ore | 0.3 | 22.5 | 6.75
1 operaio qualificato | ore | 0.3 | 21.3 | 6.39
TOTALE MANO D'OPERA | EURO |  |  |  | 13.14
Mezzi d'opera
Idropulitrice | ore | 0.05 | 2.2 | 0.11
TOTALE MEZZI D'OPERA | EURO |  |  |  | 0.11
Materiale
tonachino | kg/mq/2mm | 3 | 3.3 | 9.9
Sfrido | % | 2 | 3.3 | 0.198
TOTALE MATERIALI | EURO |  |  |  | 10.098
SOMMANO |  |  |  |  | 23.348
TOTALI COSTI | EURO |  |  |  | 23.348
SPESE GENERALI | % | 15 | 23.348 | 3.5022
TOTALE SPESE GENERALI | EURO |  |  |  | 3.5022
TOTALE | EURO |  |  |  | 26.8502
UTILE | % | 10 | 26.8502 | 2.685
TOTALE UTILE | EURO |  |  |  | 2.685
TOTALE GENERALE | €/mq/2mm |  |  |  | 29.5352
ALBARIA SILIMAC PRIMER | Per favorire la corretta adesione al supporto di tonachini e tinteggi ai silicati di potassio per interni ed esterni, fornitura e posa in opera di primer tipo ALBARIA SILIMAC PRIMER della DEGUSSA CC ITALIA Spa o equivalente.
DESCRIZIONE | U.M. | QUANTITA' | PREZZO UNITARIO | IMPORTO PARZIALE | IMPORTO TOTALE
Mano d'opera
Squadra tipo di n° 2 operai:
1 operaio specializzato | ore | 0.075 | 22.5 | 1.6875
1 operaio qualificato | ore | 0.075 | 21.3 | 1.5975
TOTALE MANO D'OPERA | EURO |  |  |  | 3.285
Mezzi d'opera
Idropulitrice | ore | 0.05 | 2.2 | 0.11
TOTALE MEZZI D'OPERA | EURO |  |  |  | 0.11
Materiale
primer | l/mq | 0.2 | 8.24 | 1.648
Sfrido | % | 2 | 8.24 | 0.03296
TOTALE MATERIALI | EURO |  |  |  | 1.681
SOMMANO |  |  |  |  | 5.076
TOTALI COSTI | EURO |  |  |  | 5.076
SPESE GENERALI | % | 15 | 5.076 | 0.76139
TOTALE SPESE GENERALI | EURO |  |  |  | 0.76139
TOTALE | EURO |  |  |  | 5.8374
UTILE | % | 10 | 5.8374 | 0.58374
TOTALE UTILE | EURO |  |  |  | 0.58374
TOTALE GENERALE | €/mq |  |  |  | 6.4211