## ALBARIA STABILITURA
ALBARIA STABILITURA | Per stabiliture millimetriche di intonaci interni ed esterni, fornitura e posa in opera di malta da intonaco fine premiscelata di colore bianco, di calce idrata e sabbie selezionate con diametro massimo 0,6 mm, priva di cemento ed estremamente adesiva al supporto, impermeabile all’acqua piovana e traspirante, tipo ALBARIA STABILITURA della DEGUSSA CC ITALIA spa o equivalente. (spessore 2 mm)
DESCRIZIONE | U.M. | QUANTITA' | PREZZO UNITARIO | IMPORTO PARZIALE | IMPORTO TOTALE
Mano d'opera
Squadra tipo di n° 3 operai:
1 operai specializzati | ore | 0.16 | 22.5 | 3.6
2 operai qualificati | ore | 0.32 | 21.3 | 6.816
TOTALE MANO D'OPERA | EURO |  |  |  | 10.416
Mezzi d'opera
Idropulitrice | ore | 0.02 | 2.2 | 0.044
TOTALE MEZZI D'OPERA | EURO |  |  |  | 0.044
Materiale
malta | kg/mq x 2 mm | 2.8 | 0.47 | 1.316
Sfrido | % | 2 | 0.47 | 0.02632
TOTALE MATERIALI | EURO |  |  |  | 1.3423
SOMMANO |  |  |  |  | 11.8023
TOTALI COSTI | EURO |  |  |  | 11.8023
SPESE GENERALI
| % | 15 | 11.8023 | 1.7703
TOTALE SPESE GENERALI | EURO |  |  |  | 1.7703
TOTALE | EURO |  |  |  | 13.5727
UTILE | % | 10 | 13.5727 | 1.3573
TOTALE UTILE | EURO |  |  |  | 1.3573
TOTALE GENERALE | €/mq x 2 mm |  |  |  | 14.9299