## ALBARIA TONACHINO
ALBARIA TONACHINO | Per finiture millimetriche altamente traspiranti, sia interne che esterne, fornitura e posa in opera di tonachino di grassello di calce e sabbie selezionate di diametro massimo 0,6 mm, pigmentato con terre naturali, tipo ALBARIA TONACHINO della DEGUSSA CC ITALIA spa o equivalente.
DESCRIZIONE | U.M. | QUANTITA' | PREZZO UNITARIO | IMPORTO PARZIALE | IMPORTO TOTALE
Mano d'opera
Squadra tipo di n° 2 operai:
1 operaio specializzato | ore | 0.3 | 22.5 | 6.75
1 operaio qualificato | ore | 0.3 | 21.3 | 6.39
TOTALE MANO D'OPERA | EURO |  |  |  | 13.14
Mezzi d'opera
Idropulitrice | ore | 0.05 | 2.2 | 0.11
TOTALE MEZZI D'OPERA | EURO |  |  |  | 0.11
Materiale
tonachino | kg/mq/2mm | 3.2 | 2.18 | 6.976
Sfrido | % | 2 | 2.18 | 0.13952
TOTALE MATERIALI | EURO |  |  |  | 7.1155
SOMMANO |  |  |  |  | 20.3655
TOTALI COSTI | EURO |  |  |  | 20.3655
SPESE GENERALI | % | 15 | 20.3655 | 3.0548
TOTALE SPESE GENERALI | EURO |  |  |  | 3.0548
TOTALE | EURO |  |  |  | 23.4203
UTILE | % | 10 | 23.4203 | 2.342
TOTALE UTILE | EURO |  |  |  | 2.342
TOTALE GENERALE | €/mq/2mm |  |  |  | 25.7624