## EMACO FORMULA SYSTEM S1
EMACO FORMULA SYSTEM S1 | Per il ripristino di strutture degradate in calcestruzzo con interventi di spessore da 1 a 5 cm in unico strato, senza l’utilizzo di rete elettrosaldata, applicazione a spruzzo od a cazzuola, fornitura e posa in opera di malta cementizia, premiscelata, bicomponente, ad espansione contrastata con maturazione in aria, (senza stagionatura umida), con componente B (ritentore di umidità), tixotropica, fibrorinforzata con fibre metalliche flessibili ed inossidabili, contenente anche fibre sintetiche in poliacrilonitrile, resistente agli agenti aggressivi dell’ambiente tipo EMACO FORMULA SYSTEM S1 della DEGUSSA CC ITALIA spa o equivalente.
DESCRIZIONE | U.M. | QUANTITA' | PREZZO UNITARIO | IMPORTO PARZIALE | IMPORTO TOTALE
Mano d'opera
Squadra tipo di n° 3 operai:
1 operaio specializzato | ore | 0.14 | 22.5 | 3.15
2 operai qualificati | ore | 0.28 | 21.3 | 5.964
TOTALE MANO D'OPERA | EURO |  |  |  | 9.114
Mezzi d'opera
Idropulitrice | ore | 0.05 | 2.2 | 0.11
TOTALE MEZZI D'OPERA | EURO |  |  |  | 0.11
Materiali
Malta | kg/mq x cm | 17.8 | 0.98 | 17.444
Sfrido | % | 2 | 0.98 | 0.34888
TOTALE MATERIALI | EURO |  |  |  | 17.7929
SOMMANO |  |  |  |  | 27.0169
TOTALI COSTI | EURO |  |  |  | 27.0169
SPESE GENERALI
| % | 15 | 27.0169 | 4.0525
TOTALE SPESE GENERALI | EURO |  |  |  | 4.0525
TOTALE | EURO |  |  |  | 31.0694
UTILE | % | 10 | 31.0694 | 3.1069
TOTALE UTILE |  |  |  |  | 3.1069
TOTALE GENERALE | €/mq x cm |  |  |  | 34.1764