## EMACO EVOLUTION RASANTE
EMACO EVOLUTION RASANTE | Per la rasatura di superfici in calcestruzzo, per interventi a spessore da 1 a 5 mm in strato unico, fornitura e posa in opera a spruzzo od a mano di malta cementizia, monocomponente, polimero modificata, tixotropica, provvista di fibre sintetiche in poliacrilonitrile, tipo EMACO EVOLUTION RASANTE della DEGUSSA C.C. ITALIA S.p.A. o equivalente. spessore 3 mm.
DESCRIZIONE | U.M. | QUANTITA' | PREZZO UNITARIO | IMPORTO PARZIALE | IMPORTO TOTALE
Mano d'opera
Squadra tipo di n° 3 operai:
1 operaio specializzato | ore | 0.35 | 22.5 | 7.875
1 operaio qualificato | ore | 0.35 | 21.3 | 7.455
TOTALE MANO D'OPERA | EURO |  |  |  | 15.33
Mezzi d'opera
Idropulitrice | ore | 0.05 | 2.2 | 0.11
TOTALE MEZZI D'OPERA | EURO |  |  |  | 0.11
Materiali
Malta | kg/mq x 3 mm | 4.5 | 0.979 | 4.4055
Sfrido | % | 2 | 0.979 | 0.08811
TOTALE MATERIALI | EURO |  |  |  | 4.4936
SOMMANO |  |  |  |  | 19.9336
TOTALI COSTI | EURO |  |  |  | 19.9336
SPESE GENERALI
| % | 15 | 19.9336 | 2.99
TOTALE SPESE GENERALI | EURO |  |  |  | 2.99
TOTALE | EURO |  |  |  | 22.9237
UTILE | % | 10 | 22.9237 | 2.2924
TOTALE UTILE |  |  |  |  | 2.2924
TOTALE GENERALE | €/mq x 3 mm |  |  |  | 25.216