## EMACO EVOLUTION RESTAURO
EMACO EVOLUTION RESTAURO | Per il ripristino di strutture degradate in calcestruzzo con interventi a spessore da 1 a 5 cm in strato unico, fornitura e posa in opera a spruzzo od a cazzuola di malta cementizia, monocomponente, polimero modificata, tixotropica, contenente fibre sintetiche in poliacrilonitrile, resistente agli agenti aggressivi dell’ambiente tipo EMACO EVOLUTION RESTAURO della DEGUSSA C.C. ITALIA
DESCRIZIONE | U.M. | QUANTITA' | PREZZO UNITARIO | IMPORTO PARZIALE | IMPORTO TOTALE
Mano d'opera
Squadra tipo di n° 3 operai:
1 operaio specializzato | ore | 0.14 | 22.5 | 3.15
2 operai qualificati | ore | 0.28 | 21.3 | 5.964
TOTALE MANO D'OPERA | EURO |  |  |  | 9.114
Mezzi d'opera
Idropulitrice | ore | 0.05 | 2.2 | 0.11
TOTALE MEZZI D'OPERA | EURO |  |  |  | 0.11
Materiali
Malta | kg/mq x cm | 16.5 | 0.67 | 11.055
Sfrido | % | 2 | 0.67 | 0.2211
TOTALE MATERIALI | EURO |  |  |  | 11.2761
SOMMANO |  |  |  |  | 20.5001
TOTALI COSTI | EURO |  |  |  | 20.5001
SPESE GENERALI
| % | 15 | 20.5001 | 3.075
TOTALE SPESE GENERALI | EURO |  |  |  | 3.075
TOTALE | EURO |  |  |  | 23.5751
UTILE | % | 10 | 23.5751 | 2.3575
TOTALE UTILE |  |  |  |  | 2.3575
TOTALE GENERALE | €/mq x cm |  |  |  | 25.9326