## EMACO FORMULA RASATURA
EMACO FORMULA RASATURA | Per la rasatura di superfici in calcestruzzo, di spessore medio di 3 mm, mediante applicazione a spruzzo od a mano, fornitura e posa in opera di malta cementizia, premiscelata, polimero modificata, monocomponente, tixotropica, provvista di fibre sintetiche in poliacrilonitrile, resistente agli agenti aggressivi dell’ambiente, tipo EMACO FORMULA RASATURA della DEGUSSA CC ITALIA spa o equivalente.
DESCRIZIONE | U.M. | QUANTITA' | £. | PREZZO UNITARIO | IMPORTO PARZIALE | IMPORTO TOTALE
Mano d'opera
1 operaio specializzato | ore | 0.35 | 36584 | 22.5 | 7.875
1 operaio qualificato | ore | 0.35 | 34505 | 21.3 | 7.455
TOTALE MANO D'OPERA | EURO |  |  |  |  | 15.33
Mezzi d'opera
Idrosabbiatrice | ore | 0.05 | 8000 | 4.1317 | 0.20658
12000
TOTALE MEZZI D'OPERA | EURO |  |  |  |  | 0.20658
Materiali
Malta | kg/mq x 3 mm | 4.5 | 2000 | 1.07 | 4.815
Sfrido | % | 2 | 4.815 | 0.0214 | 0.0428
TOTALE MATERIALI | EURO |  |  |  |  | 4.8578
SOMMANO | [5 empty] | 20.3944
TOTALI COSTI | EURO |  |  |  |  | 20.3944
SPESE GENERALI
| % | 15 |  | 20.3944 | 3.0592
TOTALE SPESE GENERALI | EURO |  |  |  |  | 3.0592
TOTALE | EURO |  |  |  |  | 23.4535
UTILE | % | 10 |  | 23.4535 | 2.3454
TOTALE UTILE | [5 empty] | 2.3454
TOTALE GENERALE | €/mq x 3 mm |  |  |  |  | 25.7989