## EMACO FORMULA TIXO
EMACO FORMULA TIXO | Per il ripristino di strutture degradate in calcestruzzo con interventi di spessore 1-5 cm (quando lo spessore supera i 2 cm è necessario applicare una rete elettrosaldata), applicazione a spruzzo o a cazzuola, fornitura e posa in opera di malta cementizia, premiscelata, ad espansione contrastata in aria (senza stagionatura umida), con componente B (ritentore di umidità), con fibre sintetiche poliacriliche, tixotropica, resistente agli agenti aggressivi dell’ambiente tipo EMACO FORMULA TIXO della DEGUSSA CC ITALIA Spa od equivalente.
DESCRIZIONE | U.M. | QUANTITA' | PREZZO UNITARIO | IMPORTO PARZIALE | IMPORTO TOTALE
Mano d'opera
Squadra tipo di n° 3 operai:
1 operaio specializzato | ore | 0.14 | 22.5 | 3.15
2 operai qualificati | ore | 0.28 | 21.3 | 5.964
TOTALE MANO D'OPERA | EURO |  |  |  | 9.114
Mezzi d'opera
Idropulitrice | ore | 0.05 | 2.2 | 0.11
TOTALE MEZZI D'OPERA | EURO |  |  |  | 0.11
Materiali
Malta | kg/mq x cm | 18.4 | 0.57 | 10.488
Sfrido | % | 2 | 0.57 | 0.20976
TOTALE MATERIALI | EURO |  |  |  | 10.6978
SOMMANO |  |  |  |  | 19.9218
TOTALI COSTI | EURO |  |  |  | 19.9218
SPESE GENERALI
| % | 15 | 19.9218 | 2.9883
TOTALE SPESE GENERALI | EURO |  |  |  | 2.9883
TOTALE | EURO |  |  |  | 22.91
UTILE | % | 10 | 22.91 | 2.291
TOTALE UTILE |  |  |  |  | 2.291
TOTALE GENERALE | €/mq x cm |  |  |  | 25.201