## MASTERFLEX 472
MASTERFLEX 472 | Per la sigillatura di giunti verticali di edifici, canali e serbatoi, di larghezza massima 30 mm fornitura e posa in opera di sigillante poliuretanico monocomponente igroindurente, a basso modulo elastico, specifico tipo MASTERFLEX 472 della DEGUSSA CC ITALIA Spa o equivalente. Il giunto considerato ha larghezza 20 mm e profondità 10 mm
DESCRIZIONE | U.M. | QUANTITA' | PREZZO UNITARIO | IMPORTO PARZIALE | IMPORTO TOTALE
Mano d'opera
Squadra tipo di n° 2 operai:
1 operaio specializzato | ore | 0.08 | 22.5 | 1.8
1 operaio qualificato | ore | 0.08 | 21.3 | 1.704
TOTALE MANO D'OPERA | EURO |  |  |  | 3.504
Eventuale miscelatore | ore | 0.04 | 1.1 |  | 0.044
Pistola | ore | 0.04 | 0.5 |  | 0.02
TOTALE MEZZI D'OPERA | EURO |  |  |  | 0.064
Materiali
Primer | EURO/m | 0.0008 | 23.5 | 0.0188 |  | 0.02 | largh
Fondo giunto in polietilene | EURO/m | 1 | 0.474 | 0.474 |  | 0.01 | altezza ESCLUDENDO IL FONDO GIUNTO
Sigillante | EURO/m | 0.2 | 13.39 | 2.678 |  | 0.0002 | areaa
Sfrido | % | 5 | 13.39 | 0.1339 |  | 0.2 | VOLUME dmc
TOTALE MATERIALI | EURO |  |  |  | 3.3047
SOMMANO |  |  |  |  | 6.9367 | 0.04 | PERIMETRO GIUNTO
[6 empty] | 0.04 | AREA MQ
TOTALI COSTI | EURO |  |  |  | 6.9367
SPESE GENERALI
| % | 15
TOTALE SPESE GENERALI | EURO |  |  |  | 1.0405
TOTALE | EURO |  |  |  | 7.9772
UTILE | % | 10
TOTALE UTILE |  |  |  |  | 0.79772
TOTALE GENERALE | €/ml |  |  |  | 8.7749