## MASTERSEAL 540
MASTERSEAL 540 | Per l’impermeabilizzazione di strutture in calcestruzzo destinate al contenimento delle acque anche di tipo potabile (idoneo al contatto permanente con acqua potabile in base al DPR 236/88), fornitura e posa in opera di protettivo cementizio polimero modificato, traspirante al vapore d’acqua, resistente all’abrasione, flessibile, bicomponente, applicabile a rullo od a spruzzo, tipo MASTERSEAL 540 della DEGUSSA CC ITALIA Spa o equivalente. (spessore 2 mm in due mani).
DESCRIZIONE | U.M. | QUANTITA' | PREZZO UNITARIO | IMPORTO PARZIALE | IMPORTO TOTALE
Mano d'opera
Squadra tipo di n° 2 operai:
1 operaio specializzato | ore | 0.2 | 22.5 | 4.5
1 operaio qualificato | ore | 0.2 | 21.3 | 4.26
TOTALE MANO D'OPERA | EURO |  |  |  | 8.76
Mezzi d'opera
Air-less | ore | 0.15 | 3.6 | 0.54
Miscelatore | ore | 0.1 | 1.1 | 0.11
TOTALE MEZZI D'OPERA | EURO |  |  |  | 0.65
Materiali
protettivo | kg/mq | 3 | 2.49 | 7.47
Sfrido | % | 3 | 2.49 | 0.2241
TOTALE MATERIALI | EURO |  |  |  | 7.6941
SOMMANO |  |  |  |  | 17.1041
TOTALI COSTI | EURO |  |  |  | 17.1041
SPESE GENERALI
| % | 15 | 17.1041 | 2.5656
TOTALE SPESE GENERALI | EURO |  |  |  | 2.5656
TOTALE | EURO |  |  |  | 19.6697
UTILE | % | 10 | 19.6697 | 1.967
TOTALE UTILE |  |  |  |  | 1.967
TOTALE GENERALE | €/mq |  |  |  | 21.6367