## Foglio1
THOROSEAL BANDELLA ELASTCA | Per l’impermeabilizzazione di giunti di costruzione e raccordi pavimento/parete di serbatoi, piscine e balconi in combinazione con rivestimenti impermeabili cementizi flessibili, resistente a pressioni in spinta diretta fino a 1,5 bar, fornitura e posa del nastro termoplastico (larghezza 10 cm) tipo THOROSEAL BANDELLA ELASTICA della DEGUSSA C.C. ITALIA S.p.A. o equivalente. Larghezza 10 cm
DESCRIZIONE | U.M. | QUANTITA' | PREZZO UNITARIO | IMPORTO PARZIALE | IMPORTO TOTALE
Mano d'opera
Squadra tipo di n° 2 operai:
1 operaio specializzato | ore | 0.2 | 22.5 | 4.5
1 operaio qualificato | ore | 0.2 | 21.3 | 4.26
TOTALE MANO D'OPERA | EURO |  |  |  | 8.76
Materiale
Prodotto | ml | 1 | 3.5 | 3.5
Sfrido | % | 2 | 3.5 | 0.07
TOTALE MATERIALI | EURO |  |  |  | 3.57
SOMMANO |  |  |  |  | 12.33
TOTALI COSTI | EURO |  |  |  | 12.33
SPESE GENERALI | % | 15 | 12.33 | 1.8495
TOTALE SPESE GENERALI | EURO |  |  |  | 1.8495
TOTALE | EURO |  |  |  | 14.1795
UTILE | % | 10 | 14.1795 | 1.418
TOTALE UTILE | EURO |  |  |  | 1.418
TOTALE GENERALE | €/ml |  |  |  | 15.5975
THOROSEAL BANDELLA ELASTCA | Per l’impermeabilizzazione di giunti di costruzione e raccordi pavimento/parete di serbatoi, piscine e balconi in combinazione con rivestimenti impermeabili cementizi flessibili, resistente a pressioni in spinta diretta fino a 1,5 bar, fornitura e posa del nastro termoplastico (larghezza 10 cm) tipo THOROSEAL BANDELLA ELASTICA della DEGUSSA C.C. ITALIA S.p.A. o equivalente. Larghezza 15 cm
DESCRIZIONE | U.M. | QUANTITA' | PREZZO UNITARIO | IMPORTO PARZIALE | IMPORTO TOTALE
Mano d'opera
Squadra tipo di n° 2 operai:
1 operaio specializzato | ore | 0.2 | 22.5 | 4.5
1 operaio qualificato | ore | 0.2 | 21.3 | 4.26
TOTALE MANO D'OPERA | EURO |  |  |  | 8.76
Materiale
Prodotto | ml | 1 | 5.2 | 5.2
Sfrido | % | 2 | 5.2 | 0.104
TOTALE MATERIALI | EURO |  |  |  | 5.304
SOMMANO |  |  |  |  | 14.064
TOTALI COSTI | EURO |  |  |  | 14.064
SPESE GENERALI | % | 15 | 14.064 | 2.1096
TOTALE SPESE GENERALI | EURO |  |  |  | 2.1096
TOTALE | EURO |  |  |  | 16.1736
UTILE | % | 10 | 16.1736 | 1.6174
TOTALE UTILE | EURO |  |  |  | 1.6174
TOTALE GENERALE | €/ml |  |  |  | 17.791