## Foglio1
THOROSEAL FC | Per l’impermeabilizzazione di strutture in c.a e muratura interrate, per applicazioni a pennello, spazzolone o spruzzo, fornitura e posa in opera di malta cementizia premiscelata, con elevate caratteristiche di adesione al supporto, di permeabilità al vapore acqueo, di resistenza alla pressione positiva e negativa e all'abrasione, da mescolare con acqua o, preferibilmente, con una miscela acqua e THORO ACRYL 60, tipo THOROSEAL FC della DEGUSSA CC ITALIA Spa o equivalente.
DESCRIZIONE | U.M. | QUANTITA' | PREZZO UNITARIO | IMPORTO PARZIALE | IMPORTO TOTALE
Mano d'opera
Squadra tipo di n° 2 operai:
1 operaio specializzato | ore | 0.22 | 22.5 | 4.95
2 operai qualificati | ore | 0.22 | 21.3 | 4.686
TOTALE MANO D'OPERA | EURO |  |  |  | 9.636
Mezzi d'opera
Miscelatore | ore | 0.1 | 1.1 | 0.11
TOTALE MEZZI D'OPERA | EURO |  |  |  | 0.11
Materiale
Materiale | kg/mq | 3 | 1.44 | 4.32
ACRYL 60 | litri/mq | 0.18 | 5.68 | 1.0224
Sfrido | % | 2 | 1.44 | 0.0864
TOTALE MATERIALI | EURO |  |  |  | 5.4288
SOMMANO | EURO |  |  |  | 15.1748
TOTALI COSTI | EURO |  |  |  | 15.1748
SPESE GENERALI | % | 15 | 15.1748 | 2.2762
TOTALE SPESE GENERALI | EURO |  |  |  | 2.2762
TOTALE | EURO |  |  |  | 17.451
UTILE | % | 10 | 17.451 | 1.7451
TOTALE UTILE | EURO |  |  |  | 1.7451
TOTALE GENERALE | €/mq |  |  |  | 19.1961