## Foglio1
THOROSEAL FX 122 con rete di rinforzo Thoroseal FX | Per l’impermeabilizzazione, in spinta positiva e negativa, di strutture in calcestruzzo e muratura sia interrate che fuori terra, fornitura e posa di rivestimento impermeabile, bicomponente, flessibile, cementizio, per applicazioni a pennello, spazzolone o spruzzo tipo THOROSEAL FX 122 della DEGUSSA C.C. ITALIA S.p.A. equivalente. E’ compresa la fornitura e posa in opera di rete in fibra di vetro tipo THOROSEAL FX RETE DI RINFORZO della DEGUSSA CC ITALIA S.p.A..
DESCRIZIONE | U.M. | QUANTITA' | PREZZO UNITARIO | IMPORTO PARZIALE | IMPORTO TOTALE
Mano d'opera
Squadra tipo di n° 2 operai:
1 operaio specializzato | ore | 0.27 | 22.5 | 6.075
2 operai qualificati | ore | 0.27 | 21.3 | 5.751
TOTALE MANO D'OPERA | EURO |  |  |  | 11.826
Mezzi d'opera
Miscelatore | ore | 0.1 | 1.1 | 0.11
TOTALE MEZZI D'OPERA | EURO |  |  |  | 0.11
Materiale
malta | kg/mq | 3.5 | 4.6 | 16.1
rete di rinforzo | mq | 1 | 2.18 | 2.18
Sfrido | % | 2 | 4.6 | 0.322
TOTALE MATERIALI | EURO |  |  |  | 18.602
SOMMANO | EURO |  |  |  | 30.538
TOTALI COSTI | EURO |  |  |  | 30.538
SPESE GENERALI | % | 15 | 30.538 | 4.5807
TOTALE SPESE GENERALI | EURO |  |  |  | 4.5807
TOTALE | EURO |  |  |  | 35.1187
UTILE | % | 10 | 35.1187 | 3.5119
TOTALE UTILE | EURO |  |  |  | 3.5119
TOTALE GENERALE | €/mq |  |  |  | 38.6306