## Foglio1
THOROSEAL FX 122 | Per l’impermeabilizzazione di strutture in c.a e muratura, per applicazioni a pennello, spazzolone o spruzzo fornitura e posa in opera di malta cementizia premiscelata, bicomponente, flessibile, con elevate caratteristiche di adesione al supporto, di permeabilità al vapore acqueo, di resistenza alla pressione positiva e negativa e all'abrasione, tipo THOROSEAL FX 122 della DEGUSSA CC ITALIA Spa o equivalente.
DESCRIZIONE | U.M. | QUANTITA' | PREZZO UNITARIO | IMPORTO PARZIALE | IMPORTO TOTALE
Mano d'opera
Squadra tipo di n° 2 operai:
1 operaio specializzato | ore | 0.22 | 22.5 | 4.95
2 operai qualificati | ore | 0.22 | 21.3 | 4.686
TOTALE MANO D'OPERA | EURO |  |  |  | 9.636
Mezzi d'opera
Miscelatore | ore | 0.1 | 1.03 | 0.103
TOTALE MEZZI D'OPERA | EURO |  |  |  | 0.103
Materiale
Materiale | kg/mq | 3.5 | 3.68 | 12.88
Sfrido | % | 2 | 3.68 | 0.2576
TOTALE MATERIALI | EURO |  |  |  | 13.1376
SOMMANO | EURO |  |  |  | 22.8766
TOTALI COSTI | EURO |  |  |  | 22.8766
SPESE GENERALI | % | 15 | 22.8766 | 3.4315
TOTALE SPESE GENERALI | EURO |  |  |  | 3.4315
TOTALE | EURO |  |  |  | 26.3081
UTILE | % | 10 | 26.3081 | 2.6308
TOTALE UTILE | EURO |  |  |  | 2.6308
TOTALE GENERALE | €/mq |  |  |  | 28.9389