## Foglio1
THOROSEAL | Per l’impermeabilizzazione di strutture in c.a e muratura, per applicazioni a pennello, spazzolone o spruzzo, fornitura e posa in opera di malta cementizia premiscelata, con elevate caratteristiche di adesione al supporto, di permeabilità al vapore acqueo, di resistenza alla pressione positiva e negativa e all'abrasione, da mescolare con acqua o, preferibilmente, con una miscela acqua e THORO ACRYL 60, tipo THOROSEAL della DEGUSSA CC ITALIA Spa o equivalente.
DESCRIZIONE | U.M. | QUANTITA' | PREZZO UNITARIO | IMPORTO PARZIALE | IMPORTO TOTALE
Mano d'opera
Squadra tipo di n° 2 operai:
1 operai specializzati | ore | 0.22 | 22.5 | 4.95
2 operai qualificati | ore | 0.22 | 21.3 | 4.686
TOTALE MANO D'OPERA | EURO |  |  |  | 9.64
Mezzi d'opera
Miscelatore | ore | 0.1 | 1.03 | 0.103
TOTALE MEZZI D'OPERA | EURO |  |  |  | 0.1
Materiale
Materiale | kg/mq | 2.5 | 1.68 | 4.2
ACRYL 60 | litri/mq | 0.15 | 5.68 | 0.852
Sfrido | % | 2 | 1.68 | 0.084
TOTALE MATERIALI | EURO |  |  |  | 5.14
SOMMANO | EURO |  |  |  | 14.88
TOTALI COSTI | EURO |  |  |  | 14.88
SPESE GENERALI | % | 15 | 14.88 | 2.232
TOTALE SPESE GENERALI | EURO |  |  |  | 2.23
TOTALE | EURO |  |  |  | 17.11
UTILE | % | 10 | 17.11 | 1.711
TOTALE UTILE | EURO |  |  |  | 1.71
TOTALE GENERALE | €/mq |  |  |  | 18.82