## Foglio1
THOROSILCO | Per rifinire il ciclo di risanamento delle murature, fornitura e posa di rivestimento protettivo silanico all’acqua, per superfici murarie interne ed esterne, idrorepellente ed altamente permeabile al vapore, con elevata adesione, resistente alla formazione di muffe, pioggia battente, alcali del supporto, agenti atmosferici, e raggi U.V., per applicazioni a pennello, rullo e spruzzo con elevata qualità estetica, tipo THOROSILCO della Degussa CC Italia S.p.A. o equivalente.
DESCRIZIONE | U.M. | QUANTITA' | PREZZO UNITARIO | IMPORTO PARZIALE | IMPORTO TOTALE
Mano d'opera
Squadra tipo di n° 2 operai:
1 operaio specializzato | ore | 0.22 | 22.5 | 4.95
1 operaio qualificato | ore | 0.22 | 21.3 | 4.686
TOTALE MANO D'OPERA | EURO |  |  |  | 9.636
Mezzi d'opera
Idropulitrice | ore | 0.05 | 2.2 | 0.11
Airles | ore | 0.2 | 3.6 | 0.72
TOTALE MEZZI D'OPERA | EURO |  |  |  | 0.83
Materiale
pittura | l/mq | 0.4 | 17.5 | 7
Sfrido | % | 2 | 17.5 | 0.14
TOTALE MATERIALI | EURO |  |  |  | 7.14
SOMMANO | EURO |  |  |  | 17.606
TOTALI COSTI | EURO |  |  |  | 17.606
SPESE GENERALI | % | 15 | 17.606 | 2.6409
TOTALE SPESE GENERALI | EURO |  |  |  | 2.6409
TOTALE | EURO |  |  |  | 20.2469
UTILE | % | 10 | 20.2469 | 2.0247
TOTALE UTILE | EURO |  |  |  | 2.0247
TOTALE GENERALE | €/mq |  |  |  | 22.2716