## EMACO R909I
EMACO R909I | Per il ripristino di strutture in calcestruzzo degradate con interventi di spessore millimetrico da 1 a 5 mm in unico strato, mediante applicazione a spruzzo od a mano con spatola dentata, fornitura e posa in opera di malta cementizia, premiscelata, polimero modificata, bicomponente, tixotropica, con inibitore di corrosione organico, provvista di fibre sintetiche in poliacrilonitrile, resistente agli agenti aggressivi dell’ambiente tipo EMACO R909I della DEGUSSA CC ITALIA spa o equivalente.
DESCRIZIONE | U.M. | QUANTITA' | PREZZO UNITARIO | IMPORTO PARZIALE | IMPORTO TOTALE
Mano d'opera
Squadra tipo di n° 2 operai:
1 operaio specializzato | ore | 0.28 | 22.5 | 6.3
1 operaio qualificato | ore | 0.28 | 21.3 | 5.964
TOTALE MANO D'OPERA | EURO |  |  |  | 12.264
Mezzi d'opera
Idropulitrice | ore | 0.05 | 2.2 | 0.11
Intonacatrice spruzzatrice | ore | 0.05 | 12.5 | 0.625
TOTALE MEZZI D'OPERA | EURO |  |  |  | 0.735
Materiali
Malta | kg/mq x 3 mm | 5.4 | 0.8 | 4.32
Sfrido | % | 2 | 0.8 | 0.0864
TOTALE MATERIALI | EURO |  |  |  | 4.4064
SOMMANO |  |  |  |  | 17.4054
TOTALI COSTI | EURO |  |  |  | 17.4054
SPESE GENERALI
| % | 15 | 17.4054 | 2.6108
TOTALE SPESE GENERALI | EURO |  |  |  | 2.6108
TOTALE | EURO |  |  |  | 20.0162
UTILE | % | 10 | 20.0162 | 2.0016
TOTALE UTILE |  |  |  |  | 2.0016
TOTALE GENERALE | €/mq x 3 mm |  |  |  | 22.0178