## EMACO FORMULA TIXOFIBER
EMACO FORMULA TIXOFIBER | Per il ripristino di strutture degradate in calcestruzzo con interventi di spessore da 1 a 5 cm in unico strato, senza l’utilizzo di rete elettrosaldata, applicazione a spruzzo od a cazzuola, fornitura e posa in opera di malta cementizia, premiscelata, bicomponente, ad espansione contrastata con maturazione in aria, (senza stagionatura umida), con componente B (ritentore di umidità), tixotropica, fibrorinforzata con fibre inorganiche flessibili ed inossidabili, contenente anche fibre sintetiche in poliacrilonitrile, resistente agli agenti aggressivi dell’ambiente tipo EMACO FORMULA TIXOFIBER della DEGUSSA CC ITALIA spa o equivalente.
DESCRIZIONE | U.M. | QUANTITA' | PREZZO UNITARIO | IMPORTO PARZIALE | IMPORTO TOTALE
Mano d'opera
Squadra tipo di n° 3 operai:
1 operaio specializzato | ore | 0.07 | 22.5 | 1.575
2 operai qualificati | ore | 0.14 | 21.3 | 2.982
TOTALE MANO D'OPERA | EURO |  |  |  | 4.557
Mezzi d'opera
Idropulitrice | ore | 0.05 | 2.2 | 0.11
Intonacatrice spruzzatrice | ore | 0.05 | 12.5 | 0.625
TOTALE MEZZI D'OPERA | EURO |  |  |  | 0.735
Materiali
Malta | kg/mq x cm | 17.8 | 0.87 | 15.486
Sfrido | % | 2 | 0.87 | 0.30972
TOTALE MATERIALI | EURO |  |  |  | 15.7957
SOMMANO |  |  |  |  | 21.0877
TOTALI COSTI | EURO |  |  |  | 21.0877
SPESE GENERALI
| % | 15 | 21.0877 | 3.1632
TOTALE SPESE GENERALI | EURO |  |  |  | 3.1632
TOTALE | EURO |  |  |  | 24.2509
UTILE | % | 10 | 24.2509 | 2.4251
TOTALE UTILE |  |  |  |  | 2.4251
TOTALE GENERALE | €/mq x cm |  |  |  | 26.676