## MASTERFLEX 474
MASTERFLEX 474 | Per la sigillatura di giunti orizzonatali di larghezza massima 30 mm, fornitura e posa in opera di sigillante poliuretanico monocomponente igroindurente ad alto modulo elastico specifico tipo MASTERFLEX 474 della DEGUSSA CC ITALIA Spa o equivalente. Il giunto considerato ha larghezza pari a 20 mm e profondità pari a 10 mm
DESCRIZIONE | U.M. | QUANTITA' | PREZZO UNITARIO | IMPORTO PARZIALE | IMPORTO TOTALE
Mano d'opera
Squadra tipo di n° 2 operai:
1 operaio specializzato | ore | 0.05 | 22.5 | 1.125
1 operaio qualificato | ore | 0.05 | 21.3 | 1.065
TOTALE MANO D'OPERA | EURO |  |  |  | 2.19
Eventuale miscelatore | ore | 0.04 | 1.1 |  | 0.044
Pistola | ore | 0.04 | 0.5 |  | 0.02
TOTALE MEZZI D'OPERA | EURO |  |  |  | 0.064
Materiali
Primer | EURO | 0.0008 | 20 | 0.016 |  | 0.02 | largh
Fondo giunto in polietilene | EURO | 1 | 0.45 | 0.45 |  | 0.01 | altezza ESCLUDENDO IL FONDO GIUNTO
Sigillante | EURO | 0.2 | 12.6769 | 2.5354 |  | 0.0002 | areaa
Sfrido | % | 5 | 12.6769 | 0.12677 |  | 0.2 | VOLUME dmc
TOTALE MATERIALI | EURO |  |  |  | 3.1282
SOMMANO |  |  |  |  | 5.4462 | 0.04 | PERIMETRO GIUNTO
[6 empty] | 0.04 | AREA MQ
TOTALI COSTI | EURO |  |  |  | 5.4462
SPESE GENERALI
| % | 15
TOTALE SPESE GENERALI | EURO |  |  |  | 0.81692
TOTALE | EURO |  |  |  | 6.2631
UTILE | % | 10
TOTALE UTILE |  |  |  |  | 0.62631
TOTALE GENERALE | €/m |  |  |  | 6.8894