## Foglio1
THOROSILCO | Per rifinire il ciclo di risanamento delle murature, fornitura e posa di rivestimento protettivo silanico all’acqua, per superfici murarie interne ed esterne, idrorepellente ed altamente permeabile al vapore, con elevata adesione, resistente alla formazione di muffe, pioggia battente, alcali del supporto, agenti atmosferici, e raggi U.V., per applicazioni a pennello, rullo e spruzzo con elevata qualità estetica, tipo THOROSILCO della Degussa CC Italia S.p.A. o equivalente.
DESCRIZIONE | U.M. | QUANTITA' | PREZZO UNITARIO | IMPORTO PARZIALE | IMPORTO TOTALE
Mano d'opera
Squadra tipo di n° 2 operai:
1 operaio specializzato | ore | 0.15 | 22.5 | 3.375
1 operaio qualificato | ore | 0.15 | 21.3 | 3.195
TOTALE MANO D'OPERA | EURO |  |  |  | 6.57
Mezzi d'opera
Idropulitrice | ore | 0.05 | 2.2 | 0.11
Airles | ore | 0.2 | 3.6 | 0.72
TOTALE MEZZI D'OPERA | EURO |  |  |  | 0.83
Materiale
pittura | l/mq | 0.4 | 14 | 5.6
Sfrido | % | 2 | 14 | 0.112
TOTALE MATERIALI | EURO |  |  |  | 5.712
SOMMANO | EURO |  |  |  | 13.112
TOTALI COSTI | EURO |  |  |  | 13.112
SPESE GENERALI | % | 15 | 13.112 | 1.9668
TOTALE SPESE GENERALI | EURO |  |  |  | 1.9668
TOTALE | EURO |  |  |  | 15.0788
UTILE | % | 10 | 15.0788 | 1.5079
TOTALE UTILE | EURO |  |  |  | 1.5079
TOTALE GENERALE | €/mq |  |  |  | 16.5867