## THORO ENVIROSEAL B
THORO ENVIROSEAL B | Per la protezione trasparente di superfici in muratura faccia a vista (pietra silicea, tufo, laterizio) e degli intonaci minerali sottoposte all’azione aggressiva dell’acqua battente, piogge acide, raggi UV, ed agenti atmosferici, fornitura e posa dell’impregnante, idrorepellente e permeabile al vapore, composto da silani/silossani in acqua, applicato a saturazione in unica mano a spruzzo (airles a bassa pressione) o manualmente (pennello o rullo), tipo THORO ENVIROSEAL B della Degussa CC Italia S.p.A. o equivalente.
€/mq
DESCRIZIONE | U.M. | QUANTITA' | £. | PREZZO UNITARIO | IMPORTO PARZIALE | IMPORTO TOTALE
Mano d'opera
Squadra tipo di n° 2 operai:
1 operaio specializzato | ore | 0.12 | 36584 | 22.5 | 2.7
1 operaio qualificato | ore | 0.12 | 34505 | 21.3 | 2.556
TOTALE MANO D'OPERA | EURO |  |  |  |  | 5.256
Mezzi d'opera
Spruzzo | ore | 0.05 | 2000 | 3.54 | 0.177
TOTALE MEZZI D'OPERA | EURO |  |  |  |  | 0.177
Materiali
THORO ENVIROSEAL B | litro/mq | 0.5 | 21500 | 10.2 | 5.1
Sfrido | % | 5 | 5.1 | 0.0102 | 0.051
TOTALE MATERIALI | EURO |  |  |  |  | 5.151
TOTALI COSTI | EURO |  |  |  |  | 10.584
SPESE GENERALI
| % | 15 |  | 10.584 | 1.5876
TOTALE SPESE GENERALI | EURO |  |  |  |  | 1.5876
TOTALE | EURO |  |  |  |  | 12.1716
UTILE | % | 10 |  | 12.1716 | 1.2172
TOTALE UTILE | [5 empty] | 1.2172
TOTALE GENERALE | €/mq |  |  |  |  | 13.3888