## Foglio1
Fornitura e posa del rasante cementizio polimero modificato, monocomponente, tixotropico, a rapido indurimento, indicato per rasature millimetriche (da 1 a 5 mm) su supporti in Cls, intonaci, finiture e rasature di altra natura quali: quarzo, plastico, carton-gesso, idropitture ecc, tipo THORO RASATURA della Degussa CC Italia S.p.A. o equivalente. Spessore 3 mm
DESCRIZIONE | U.M. | QUANTITA' | PREZZO UNITARIO | IMPORTO PARZIALE | IMPORTO TOTALE
Mano d'opera
Squadra tipo di n° 4 operai:
2 operai specializzati | ore | 0.3 | 22.5 | 6.75
2 operai qualificati | ore | 0.3 | 21.3 | 6.39
TOTALE MANO D'OPERA | EURO |  |  |  | 13.14
Mezzi d'opera
Idropulitrice | ore | 0.05 | 2.2 | 0.11
TOTALE MEZZI D'OPERA | EURO |  |  |  | 0.11
Materiale
Materiale | kg/mq | 4.65 | 1.174 | 5.4591
Sfrido | % | 2 | 5.4591 | 0.10918
TOTALE MATERIALI | EURO |  |  |  | 5.5683
SOMMANO | EURO |  |  |  | 18.8183
TOTALI COSTI | EURO |  |  |  | 18.8183
SPESE GENERALI | % | 15 | 18.8183 | 2.8227
TOTALE SPESE GENERALI | EURO |  |  |  | 2.8227
TOTALE | EURO |  |  |  | 21.641
UTILE | % | 10 | 21.641 | 2.1641
TOTALE UTILE | EURO |  |  |  | 2.1641
TOTALE GENERALE | E/mq |  |  |  | 23.8051