## ALABARIA SP2
Fornitura e posa in opera di sistema di intonaci deumidificanti di calce idraulica priva di cemento, per il risanamento di murature soggette all’umidità di risalita capillare e all’azione aggressiva dei sali. Conforme ai requisiti della UNI EN 998/1 per gli intonaci da risanamento premiscelata di calce idraulica naturale priva di cementi, tipo ALBARIA SP2 o equivalente
DESCRIZIONE | U.M. | QUANTITA' | PREZZO UNITARIO | IMPORTO PARZIALE | IMPORTO TOTALE
Mano d'opera
Squadra tipo di n° 3 operai:
RINZAFFO
1 operai specializzati | ore | 0.03 | 22.5 | 0.675
2 operai qualificati | ore | 0.06 | 21.3 | 1.278
INTONACO MACROPOROSO
1 operai specializzati | ore | 0.08 | 22.5 | 1.8
2 operai qualificati | ore | 0.16 | 21.3 | 3.408
ARRICCIATO DEUMIDIFICANTE
1 operai specializzati | ore | 0.08 | 22.5 | 1.8
2 operai qualificati | ore | 0.16 | 21.3 | 3.408
TONACHINO DEUMIDIFICANTE
1 operai specializzati | ore | 0.1 | 22.5 | 2.25
1 operaio qualificato | ore | 0.1 | 21.3 | 2.13
TOTALE MANO D'OPERA | EURO |  |  |  | 16.749
Mezzi d'opera
Idropulitrice | ore | 0.0025 | 2.2 | 0.0055
spruzzatrice | ore | 0.0075 | 12.5 | 0.09375
TOTALE MEZZI D'OPERA | EURO |  |  |  | 0.09925
Materiale
RINZAFFO | kg/mq per 3 mm | 5.1 | 0.876 | 4.4676
Sfrido | % | 1 | 0.876 | 0.044676
INTONACO MACROPOROSO | kg/mq per 1cm | 10 | 0.927 | 9.27
Sfrido | % | 2 | 0.927 | 0.1854
ARRICCIATO DEUMIDIFICANTE | kg/mq per 1cm | 11 | 0.906 | 9.966
Sfrido | % | 2 | 0.906 | 0.19932
TONACHINO DEUMIDIFICANTE | kg/mq per 3 mm | 4.2 | 1.514 | 6.3588
Sfrido | % | 2 | 1.514 | 0.12718
TOTALE MATERIALI | EURO |  |  |  | 30.619
SOMMANO |  |  |  |  | 47.4672
TOTALI COSTI | EURO |  |  |  | 47.4672
SPESE GENERALI | % | 15 | 47.4672 | 7.1201
TOTALE SPESE GENERALI | EURO |  |  |  | 7.1201
TOTALE | EURO |  |  |  | 54.5873
UTILE | % | 10 | 54.5873 | 5.4587
TOTALE UTILE | EURO |  |  |  | 5.4587
TOTALE GENERALE | €/mq |  |  |  | 60.046